## 表-04 单位工程招标报价汇总表
单位工程招标报价汇总表
工程名称：佛山(三水)新材料产业园给水支管工程 |  |  | 第 1 页 共 1 页
序号 | 汇总内容 | 金额:(元) |  | 其中：暂估价(元)
1 | 分部分项合计
2 | 措施合计
2.1 | 绿色施工安全防护措施费 | 100376.28
2.2 | 其他措施费
3 | 其他项目
3.1 | 暂列金额 | 10000
3.2 | 预算包干费
4 | 税前工程造价
5 | 增值税销项税额
6 | 总造价
投标价合计=1+2+3+4+5

## 表-08 分部分项工程和单价措施项目清单与计价表
分部分项工程和单价措施项目清单与计价表
工程名称：佛山(三水)新材料产业园给水支管工程 | [6 empty] | 第 1 页 共 18 页
序号 | 项目编码 | 项目名称 | 项目特征描述 | 计量单位 | 工程量 | 金额（元）
[6 empty] | 综合单价 |  | 其中
暂估价
土方工程
1 | 040101002001 | 挖沟槽土方（放坡） | 1.土类别:综合考虑土方类别 2.挖土深度:2m以内 | m3 | 3774.49
2 | 040103003001 | 余方弃置 | 1.弃料品种:综合考虑土方类别 2.运距:综合考虑 | m3 | 3774.49
3 | 040103001001 | 沟槽、基坑回填方 | 1.材料品种、规格:砂垫层 | m3 | 479.75
4 | 040103001002 | 沟槽、基坑回填方 | 1.材料品种、规格:砂基础 | m3 | 423.17
5 | 040103001003 | 沟槽、基坑回填方 | 1.材料品种、规格:回填砂 | m3 | 1789.65
土方工程合计
管道敷设
6 | 040501004001 | 球墨铸铁给水管DN500 | 1.材质及规格:球墨铸铁给水管DN500（K9级离心T型滑入式），三元乙丙橡胶圈（EPDM） 2.连接形式:T型胶圈承插柔性接口连接 3.管道检验及试验要求:管道试压、管道消毒冲洗 4.防腐要求:管道内壁采用内衬水泥砂浆，外壁喷锌后涂刷环氧沥青防腐涂料 | m | 855.85
7 | 040501004002 | 球墨铸铁给水管DN400 | 1.材质及规格:球墨铸铁给水管DN400（K9级离心T型滑入式），三元乙丙橡胶圈（EPDM） 2.连接形式:T型胶圈承插柔性接口连接 3.管道检验及试验要求:管道试压、管道消毒冲洗 4.防腐要求:管道内壁采用内衬水泥砂浆，外壁喷锌后涂刷环氧沥青防腐涂料 | m | 1240
本页小计
分部分项工程和单价措施项目清单与计价表
工程名称：佛山(三水)新材料产业园给水支管工程 | [6 empty] | 第 2 页 共 18 页
序号 | 项目编码 | 项目名称 | 项目特征描述 | 计量单位 | 工程量 | 金额（元）
[6 empty] | 综合单价 |  | 其中
暂估价
8 | 040501004003 | 球墨铸铁给水管DN400（混凝土包封） | 1.垫层、基础材质及厚度:C20混凝土垫层、C30混凝土包封（含双向φ10@200钢筋） 2.材质及规格:球墨铸铁给水管DN400（K9级离心T型滑入式），三元乙丙橡胶圈（EPDM） 3.连接形式:T型胶圈承插柔性接口连接 4.管道检验及试验要求:管道试压、管道消毒冲洗 5.防腐要求:管道内壁采用内衬水泥砂浆，外壁喷锌后涂刷环氧沥青防腐涂料 | m | 38
9 | 040501004004 | 球墨铸铁给水管DN300 | 1.材质及规格:球墨铸铁给水管DN300（K9级离心T型滑入式），三元乙丙橡胶圈（EPDM） 2.连接形式:T型胶圈承插柔性接口连接 3.管道检验及试验要求:管道试压、管道消毒冲洗 4.防腐要求:管道内壁采用内衬水泥砂浆，外壁喷锌后涂刷环氧沥青防腐涂料 | m | 898
10 | 040501004005 | 球墨铸铁给水管DN300（混凝土包封） | 1.垫层、基础材质及厚度:C20混凝土垫层、C30混凝土包封（含双向φ10@200钢筋） 2.材质及规格:球墨铸铁给水管DN300（K9级离心T型滑入式），三元乙丙橡胶圈（EPDM） 3.连接形式:T型胶圈承插柔性接口连接 4.管道检验及试验要求:管道试压、管道消毒冲洗 5.防腐要求:管道内壁采用内衬水泥砂浆，外壁喷锌后涂刷环氧沥青防腐涂料 | m | 32
本页小计
分部分项工程和单价措施项目清单与计价表
工程名称：佛山(三水)新材料产业园给水支管工程 | [6 empty] | 第 3 页 共 18 页
序号 | 项目编码 | 项目名称 | 项目特征描述 | 计量单位 | 工程量 | 金额（元）
[6 empty] | 综合单价 |  | 其中
暂估价
11 | 040501004006 | 球墨铸铁给水管DN200 | 1.材质及规格:球墨铸铁给水管DN200（K9级离心T型滑入式），三元乙丙橡胶圈（EPDM） 2.连接形式:T型胶圈承插柔性接口连接 3.管道检验及试验要求:管道试压、管道消毒冲洗 4.防腐要求:管道内壁采用内衬水泥砂浆，外壁喷锌后涂刷环氧沥青防腐涂料 | m | 530
12 | 040501003001 | 重防腐钢板卷管D530×10 | 1.材质及规格:重防腐钢板卷管D530×10 2.连接形式:直缝焊接接口 3.管道检验及试验要求:管道试压、消毒冲洗 4.防腐要求:钢管内防腐涂料必须具备卫生部办法的许可证，如IPN8710-1防腐涂料一道喷涂；IPN8710-2B二道，总厚度大于160um；外防腐采用环氧煤沥青防腐（六油两布），即底漆一道，面漆六道，玻璃布两道，涂装厚度不小于0.6mm；焊缝防腐用冷缠橡胶沥青胶带 | m | 12
13 | 040501003002 | 重防腐钢板卷管D530×10（混凝土包封） | 1.垫层、基础材质及厚度:C20混凝土垫层、C30混凝土包封（含双向φ10@200钢筋） 2.材质及规格:重防腐钢板卷管D530×10 3.连接形式:直缝焊接接口 4.管道检验及试验要求:管道试压、消毒冲洗 5.防腐要求:钢管内防腐涂料必须具备卫生部办法的许可证，如IPN8710-1防腐涂料一道喷涂；IPN8710-2B二道，总厚度大于160um；外防腐采用环氧煤沥青防腐（六油两布），即底漆一道，面漆六道，玻璃布两道，涂装厚度不小于0.6mm；焊缝防腐用冷缠橡胶沥青胶带 | m | 35
本页小计
分部分项工程和单价措施项目清单与计价表
工程名称：佛山(三水)新材料产业园给水支管工程 | [6 empty] | 第 4 页 共 18 页
序号 | 项目编码 | 项目名称 | 项目特征描述 | 计量单位 | 工程量 | 金额（元）
[6 empty] | 综合单价 |  | 其中
暂估价
14 | 040501003003 | 重防腐钢板卷管D426×10 | 1.材质及规格:重防腐钢板卷管D426×10 2.连接形式:直缝焊接接口 3.管道检验及试验要求:管道试压、消毒冲洗 4.防腐要求:钢管内防腐涂料必须具备卫生部办法的许可证，如IPN8710-1防腐涂料一道喷涂；IPN8710-2B二道，总厚度大于160um；外防腐采用环氧煤沥青防腐（六油两布），即底漆一道，面漆六道，玻璃布两道，涂装厚度不小于0.6mm；焊缝防腐用冷缠橡胶沥青胶带 | m | 43
15 | 040501003004 | 重防腐钢板卷管D426×10（混凝土包封） | 1.垫层、基础材质及厚度:C20混凝土垫层、C30混凝土包封（含双向φ10@200钢筋） 2.材质及规格:重防腐钢板卷管D426×10 3.连接形式:直缝焊接接口 4.管道检验及试验要求:管道试压、消毒冲洗 5.防腐要求:钢管内防腐涂料必须具备卫生部办法的许可证，如IPN8710-1防腐涂料一道喷涂；IPN8710-2B二道，总厚度大于160um；外防腐采用环氧煤沥青防腐（六油两布），即底漆一道，面漆六道，玻璃布两道，涂装厚度不小于0.6mm；焊缝防腐用冷缠橡胶沥青胶带 | m | 32
本页小计
分部分项工程和单价措施项目清单与计价表
工程名称：佛山(三水)新材料产业园给水支管工程 | [6 empty] | 第 5 页 共 18 页
序号 | 项目编码 | 项目名称 | 项目特征描述 | 计量单位 | 工程量 | 金额（元）
[6 empty] | 综合单价 |  | 其中
暂估价
16 | 040501003005 | 重防腐钢板卷管D325×8 | 1.材质及规格:重防腐钢板卷管D325×8 2.连接形式:直缝焊接接口 3.管道检验及试验要求:管道试压、消毒冲洗 4.防腐要求:钢管内防腐涂料必须具备卫生部办法的许可证，如IPN8710-1防腐涂料一道喷涂；IPN8710-2B二道，总厚度大于160um；外防腐采用环氧煤沥青防腐（六油两布），即底漆一道，面漆六道，玻璃布两道，涂装厚度不小于0.6mm；焊缝防腐用冷缠橡胶沥青胶带 | m | 29
17 | 040501003006 | 重防腐钢板卷管D325×8（混凝土包封） | 1.垫层、基础材质及厚度:C20混凝土垫层、C30混凝土包封（含双向φ10@200钢筋） 2.材质及规格:重防腐钢板卷管D325×8 3.连接形式:直缝焊接接口 4.管道检验及试验要求:管道试压、消毒冲洗 5.防腐要求:钢管内防腐涂料必须具备卫生部办法的许可证，如IPN8710-1防腐涂料一道喷涂；IPN8710-2B二道，总厚度大于160um；外防腐采用环氧煤沥青防腐（六油两布），即底漆一道，面漆六道，玻璃布两道，涂装厚度不小于0.6mm；焊缝防腐用冷缠橡胶沥青胶带 | m | 12
本页小计
分部分项工程和单价措施项目清单与计价表
工程名称：佛山(三水)新材料产业园给水支管工程 | [6 empty] | 第 6 页 共 18 页
序号 | 项目编码 | 项目名称 | 项目特征描述 | 计量单位 | 工程量 | 金额（元）
[6 empty] | 综合单价 |  | 其中
暂估价
18 | 040501003007 | 重防腐钢板卷管D219×8 | 1.材质及规格:重防腐钢板卷管D219×8 2.连接形式:直缝焊接接口 3.管道检验及试验要求:管道试压、消毒冲洗 4.防腐要求:钢管内防腐涂料必须具备卫生部办法的许可证，如IPN8710-1防腐涂料一道喷涂；IPN8710-2B二道，总厚度大于160um；外防腐采用环氧煤沥青防腐（六油两布），即底漆一道，面漆六道，玻璃布两道，涂装厚度不小于0.6mm；焊缝防腐用冷缠橡胶沥青胶带 | m | 43.75
19 | 040501003008 | 重防腐钢板卷管D219×8（混凝土包封） | 1.垫层、基础材质及厚度:C20混凝土垫层、C30混凝土包封（含双向φ10@200钢筋） 2.材质及规格:重防腐钢板卷管D219×8 3.连接形式:直缝焊接接口 4.管道检验及试验要求:管道试压、消毒冲洗 5.防腐要求:钢管内防腐涂料必须具备卫生部办法的许可证，如IPN8710-1防腐涂料一道喷涂；IPN8710-2B二道，总厚度大于160um；外防腐采用环氧煤沥青防腐（六油两布），即底漆一道，面漆六道，玻璃布两道，涂装厚度不小于0.6mm；焊缝防腐用冷缠橡胶沥青胶带 | m | 40.58
本页小计
分部分项工程和单价措施项目清单与计价表
工程名称：佛山(三水)新材料产业园给水支管工程 | [6 empty] | 第 7 页 共 18 页
序号 | 项目编码 | 项目名称 | 项目特征描述 | 计量单位 | 工程量 | 金额（元）
[6 empty] | 综合单价 |  | 其中
暂估价
20 | 040501003009 | 重防腐钢板卷管D159×6 | 1.材质及规格:重防腐钢板卷管D159×6 2.连接形式:直缝焊接接口 3.管道检验及试验要求:管道试压、消毒冲洗 4.防腐要求:钢管内防腐涂料必须具备卫生部办法的许可证，如IPN8710-1防腐涂料一道喷涂；IPN8710-2B二道，总厚度大于160um；外防腐采用环氧煤沥青防腐（六油两布），即底漆一道，面漆六道，玻璃布两道，涂装厚度不小于0.6mm；焊缝防腐用冷缠橡胶沥青胶带 | m | 40.84
21 | 040501003010 | 重防腐钢板卷管D159×6（混凝土包封） | 1.垫层、基础材质及厚度:C20混凝土垫层、C30混凝土包封（含双向φ10@200钢筋） 2.材质及规格:重防腐钢板卷管D159×6 3.连接形式:直缝焊接接口 4.管道检验及试验要求:管道试压、消毒冲洗 5.防腐要求:钢管内防腐涂料必须具备卫生部办法的许可证，如IPN8710-1防腐涂料一道喷涂；IPN8710-2B二道，总厚度大于160um；外防腐采用环氧煤沥青防腐（六油两布），即底漆一道，面漆六道，玻璃布两道，涂装厚度不小于0.6mm；焊缝防腐用冷缠橡胶沥青胶带 | m | 36.96
管道敷设合计
管件及阀门
22 | 040502005001 | 阀门 | 1.种类:蝶阀 2.材质及规格:球墨铸铁，DN500 3.连接形式:法兰连接 | 个 | 3
23 | 040502005002 | 阀门 | 1.种类:蝶阀 2.材质及规格:球墨铸铁，DN400 3.连接形式:法兰连接 | 个 | 5
本页小计
分部分项工程和单价措施项目清单与计价表
工程名称：佛山(三水)新材料产业园给水支管工程 | [6 empty] | 第 8 页 共 18 页
序号 | 项目编码 | 项目名称 | 项目特征描述 | 计量单位 | 工程量 | 金额（元）
[6 empty] | 综合单价 |  | 其中
暂估价
24 | 040502005003 | 阀门 | 1.种类:闸阀 2.材质及规格:球墨铸铁，DN300 3.连接形式:法兰连接 | 个 | 6
25 | 040502005004 | 阀门 | 1.种类:闸阀 2.材质及规格:球墨铸铁，DN200 3.连接形式:法兰连接 | 个 | 6
26 | 040502005005 | 阀门 | 1.种类:闸阀 2.材质及规格:球墨铸铁，DN150 3.连接形式:法兰连接 | 个 | 7
27 | 040502005006 | 阀门 | 1.种类:闸阀 2.材质及规格:球墨铸铁，DN100 3.连接形式:法兰连接 | 个 | 28
28 | 040502005007 | 阀门 | 1.种类:排气阀 2.材质及规格:球墨铸铁，DN80 3.连接形式:法兰连接 | 个 | 5
29 | 040502005008 | 阀门 | 1.种类:排气阀 2.材质及规格:球墨铸铁，DN65 3.连接形式:法兰连接 | 个 | 1
30 | 040502005009 | 阀门 | 1.种类:排泥阀 2.材质及规格:球墨铸铁，DN200 3.连接形式:法兰连接 | 个 | 2
31 | 040502005010 | 阀门 | 1.种类:排泥阀 2.材质及规格:球墨铸铁，DN150 3.连接形式:法兰连接 | 个 | 1
32 | 040502005011 | 阀门 | 1.种类:排泥阀 2.材质及规格:球墨铸铁，DN100 3.连接形式:法兰连接 | 个 | 2
33 | 040502002001 | 钢管管件 | 1.种类:钢制三通，排气用 2.材质及规格:D530×10×D89×4 3.防腐要求:详见设计文件 | 个 | 2
本页小计
分部分项工程和单价措施项目清单与计价表
工程名称：佛山(三水)新材料产业园给水支管工程 | [6 empty] | 第 9 页 共 18 页
序号 | 项目编码 | 项目名称 | 项目特征描述 | 计量单位 | 工程量 | 金额（元）
[6 empty] | 综合单价 |  | 其中
暂估价
34 | 040502002002 | 钢管管件 | 1.种类:钢制三通，排气用 2.材质及规格:D426×10×D89×4 3.防腐要求:详见设计文件 | 个 | 2
35 | 040502002003 | 钢管管件 | 1.种类:钢制三通，排气用 2.材质及规格:D325×8×D89×4 3.防腐要求:详见设计文件 | 个 | 1
36 | 040502002004 | 钢管管件 | 1.种类:钢制三通，排气用 2.材质及规格:D219×8×D73×4 3.防腐要求:详见设计文件 | 个 | 1
37 | 040502002005 | 钢管管件 | 1.种类:钢制三通，排泥底三通 2.材质及规格:D530×10×D219×8 3.防腐要求:详见设计文件 | 个 | 2
38 | 040502002006 | 钢管管件 | 1.种类:钢制三通，排泥底三通 2.材质及规格:D426×10×D159×6 3.防腐要求:详见设计文件 | 个 | 1
39 | 040502002007 | 钢管管件 | 1.种类:钢制三通，排泥底三通 2.材质及规格:D325×8×D108×4 3.防腐要求:详见设计文件 | 个 | 1
40 | 040502002008 | 钢管管件 | 1.种类:钢制三通，排泥底三通 2.材质及规格:D219×8×D108×4 3.防腐要求:详见设计文件 | 个 | 1
41 | 040502002009 | 钢管管件 | 1.种类:90°钢制弯头 2.材质及规格:D219×8 3.防腐要求:详见设计文件 | 个 | 1
42 | 040502002010 | 钢管管件 | 1.种类:90°钢制弯头 2.材质及规格:D159×6 3.防腐要求:详见设计文件 | 个 | 30
43 | 040502002011 | 钢管管件 | 1.种类:30°钢制弯头 2.材质及规格:D530×10 3.防腐要求:详见设计文件 | 个 | 4
本页小计
分部分项工程和单价措施项目清单与计价表
工程名称：佛山(三水)新材料产业园给水支管工程 | [6 empty] | 第 10 页 共 18 页
序号 | 项目编码 | 项目名称 | 项目特征描述 | 计量单位 | 工程量 | 金额（元）
[6 empty] | 综合单价 |  | 其中
暂估价
44 | 040502002012 | 钢管管件 | 1.种类:30°钢制弯头 2.材质及规格:D426×10 3.防腐要求:详见设计文件 | 个 | 4
45 | 040502002013 | 钢管管件 | 1.种类:15°钢制弯头 2.材质及规格:D530×10 3.防腐要求:详见设计文件 | 个 | 2
46 | 040502002014 | 钢管管件 | 1.种类:15°钢制弯头 2.材质及规格:D325×8 3.防腐要求:详见设计文件 | 个 | 2
47 | 040502002015 | 钢管管件 | 1.种类:钢制异径管 2.材质及规格:DN200×DN150 3.防腐要求:详见设计文件 | 个 | 2
48 | 040502002016 | 钢管管件 | 1.种类:钢制法兰盲堵 2.材质及规格:DN400 3.防腐要求:详见设计文件 | 个 | 2
49 | 040502002017 | 钢管管件 | 1.种类:钢制法兰盲堵 2.材质及规格:DN300 3.防腐要求:详见设计文件 | 个 | 4
50 | 040502002018 | 钢管管件 | 1.种类:钢制法兰盲堵 2.材质及规格:DN200 3.防腐要求:详见设计文件 | 个 | 3
51 | 040502002019 | 钢管管件 | 1.种类:钢制法兰盲堵 2.材质及规格:DN150 3.防腐要求:详见设计文件 | 个 | 7
52 | 040502001002 | 铸铁管管件 | 1.种类:承插单支盘三通 2.材质及规格:球墨铸铁，DN500×DN400，三元乙丙橡胶圈（EPDM） 3.连接形式:T型胶圈承插柔性接口连接 4.防腐要求:详见设计文件 | 个 | 2
53 | 040502001003 | 铸铁管管件 | 1.种类:承插单支盘三通 2.材质及规格:球墨铸铁，DN500×DN300，三元乙丙橡胶圈（EPDM） 3.连接形式:T型胶圈承插柔性接口连接 4.防腐要求:详见设计文件 | 个 | 2
54 | 040502001004 | 铸铁管管件 | 1.种类:承插单支盘三通 2.材质及规格:球墨铸铁，DN500×DN200，三元乙丙橡胶圈（EPDM） 3.连接形式:T型胶圈承插柔性接口连接 4.防腐要求:详见设计文件 | 个 | 2
本页小计
分部分项工程和单价措施项目清单与计价表
工程名称：佛山(三水)新材料产业园给水支管工程 | [6 empty] | 第 11 页 共 18 页
序号 | 项目编码 | 项目名称 | 项目特征描述 | 计量单位 | 工程量 | 金额（元）
[6 empty] | 综合单价 |  | 其中
暂估价
55 | 040502001005 | 铸铁管管件 | 1.种类:承插单支盘三通 2.材质及规格:球墨铸铁，DN500×DN100，三元乙丙橡胶圈（EPDM） 3.连接形式:T型胶圈承插柔性接口连接 4.防腐要求:详见设计文件 | 个 | 8
56 | 040502001006 | 铸铁管管件 | 1.种类:承插单支盘三通 2.材质及规格:球墨铸铁，DN400，三元乙丙橡胶圈（EPDM） 3.连接形式:T型胶圈承插柔性接口连接 4.防腐要求:详见设计文件 | 个 | 1
57 | 040502001007 | 铸铁管管件 | 1.种类:承插单支盘三通 2.材质及规格:球墨铸铁，DN400×DN300，三元乙丙橡胶圈（EPDM） 3.连接形式:T型胶圈承插柔性接口连接 4.防腐要求:详见设计文件 | 个 | 2
58 | 040502001008 | 铸铁管管件 | 1.种类:承插单支盘三通 2.材质及规格:球墨铸铁，DN400×DN200，三元乙丙橡胶圈（EPDM） 3.连接形式:T型胶圈承插柔性接口连接 4.防腐要求:详见设计文件 | 个 | 1
59 | 040502001009 | 铸铁管管件 | 1.种类:承插单支盘三通 2.材质及规格:球墨铸铁，DN400×DN150，三元乙丙橡胶圈（EPDM） 3.连接形式:T型胶圈承插柔性接口连接 4.防腐要求:详见设计文件 | 个 | 1
60 | 040502001010 | 铸铁管管件 | 1.种类:承插单支盘三通 2.材质及规格:球墨铸铁，DN400×DN100，三元乙丙橡胶圈（EPDM） 3.连接形式:T型胶圈承插柔性接口连接 4.防腐要求:详见设计文件 | 个 | 12
本页小计
分部分项工程和单价措施项目清单与计价表
工程名称：佛山(三水)新材料产业园给水支管工程 | [6 empty] | 第 12 页 共 18 页
序号 | 项目编码 | 项目名称 | 项目特征描述 | 计量单位 | 工程量 | 金额（元）
[6 empty] | 综合单价 |  | 其中
暂估价
61 | 040502001011 | 铸铁管管件 | 1.种类:承插单支盘三通 2.材质及规格:球墨铸铁，DN300，三元乙丙橡胶圈（EPDM） 3.连接形式:T型胶圈承插柔性接口连接 4.防腐要求:详见设计文件 | 个 | 1
62 | 040502001012 | 铸铁管管件 | 1.种类:承插单支盘三通 2.材质及规格:球墨铸铁，DN300×DN200，三元乙丙橡胶圈（EPDM） 3.连接形式:T型胶圈承插柔性接口连接 4.防腐要求:详见设计文件 | 个 | 3
63 | 040502001013 | 铸铁管管件 | 1.种类:承插单支盘三通 2.材质及规格:球墨铸铁，DN300×DN150，三元乙丙橡胶圈（EPDM） 3.连接形式:T型胶圈承插柔性接口连接 4.防腐要求:详见设计文件 | 个 | 4
64 | 040502001014 | 铸铁管管件 | 1.种类:承插单支盘三通 2.材质及规格:球墨铸铁，DN300×DN100，三元乙丙橡胶圈（EPDM） 3.连接形式:T型胶圈承插柔性接口连接 4.防腐要求:详见设计文件 | 个 | 9
65 | 040502001015 | 铸铁管管件 | 1.种类:承插单支盘三通 2.材质及规格:球墨铸铁，DN200，三元乙丙橡胶圈（EPDM） 3.连接形式:T型胶圈承插柔性接口连接 4.防腐要求:详见设计文件 | 个 | 1
66 | 040502001016 | 铸铁管管件 | 1.种类:承插单支盘三通 2.材质及规格:球墨铸铁，DN200×DN150，三元乙丙橡胶圈（EPDM） 3.连接形式:T型胶圈承插柔性接口连接 4.防腐要求:详见设计文件 | 个 | 3
本页小计
分部分项工程和单价措施项目清单与计价表
工程名称：佛山(三水)新材料产业园给水支管工程 | [6 empty] | 第 13页 共 18 页
序号 | 项目编码 | 项目名称 | 项目特征描述 | 计量单位 | 工程量 | 金额（元）
[6 empty] | 综合单价 |  | 其中
暂估价
67 | 040502001017 | 铸铁管管件 | 1.种类:盘承短管 2.材质及规格:球墨铸铁，DN500，三元乙丙橡胶圈（EPDM） 3.连接形式:T型胶圈承插柔性接口连接 4.防腐要求:详见设计文件 | 个 | 6
68 | 040502001018 | 铸铁管管件 | 1.种类:盘插短管 2.材质及规格:球墨铸铁，DN500，三元乙丙橡胶圈（EPDM） 3.连接形式:T型胶圈承插柔性接口连接 4.防腐要求:详见设计文件 | 个 | 5
69 | 040502001019 | 铸铁管管件 | 1.种类:盘承短管 2.材质及规格:球墨铸铁，DN400，三元乙丙橡胶圈（EPDM） 3.连接形式:T型胶圈承插柔性接口连接 4.防腐要求:详见设计文件 | 个 | 4
70 | 040502001020 | 铸铁管管件 | 1.种类:盘插短管 2.材质及规格:球墨铸铁，DN400，三元乙丙橡胶圈（EPDM） 3.连接形式:T型胶圈承插柔性接口连接 4.防腐要求:详见设计文件 | 个 | 4
71 | 040502001021 | 铸铁管管件 | 1.种类:盘承短管 2.材质及规格:球墨铸铁，DN300，三元乙丙橡胶圈（EPDM） 3.连接形式:T型胶圈承插柔性接口连接 4.防腐要求:详见设计文件 | 个 | 5
72 | 040502001022 | 铸铁管管件 | 1.种类:盘插短管 2.材质及规格:球墨铸铁，DN300，三元乙丙橡胶圈（EPDM） 3.连接形式:T型胶圈承插柔性接口连接 4.防腐要求:详见设计文件 | 个 | 3
本页小计
分部分项工程和单价措施项目清单与计价表
工程名称：佛山(三水)新材料产业园给水支管工程 | [6 empty] | 第 14 页 共 18 页
序号 | 项目编码 | 项目名称 | 项目特征描述 | 计量单位 | 工程量 | 金额（元）
[6 empty] | 综合单价 |  | 其中
暂估价
73 | 040502001023 | 铸铁管管件 | 1.种类:盘承短管 2.材质及规格:球墨铸铁，DN200，三元乙丙橡胶圈（EPDM） 3.连接形式:T型胶圈承插柔性接口连接 4.防腐要求:详见设计文件 | 个 | 1
74 | 040502001024 | 铸铁管管件 | 1.种类:盘插短管 2.材质及规格:球墨铸铁，DN200，三元乙丙橡胶圈（EPDM） 3.连接形式:T型胶圈承插柔性接口连接 4.防腐要求:详见设计文件 | 个 | 1
管件及阀门合计
附属构筑物
75 | 040502010001 | 消火栓 | 1.种类:消火栓及井 2.规格:SS100/65,1.6MPa 3.附件材质、规格:地上式 | 套 | 28
76 | 040504001001 | 1500×2000砖砌立式蝶阀井 | 1.种类、规格:1500×2000砖砌立式蝶阀井 2.垫层、基础材质及厚度:100厚碎石垫层，200mm厚C15钢筋混凝土底板 3.砌筑材料品种、规格、强度等级:标准砖240×115×53 4.勾缝、抹面要求:1:2水泥砂浆抹面 5.井筒、井盖、井圈材质及规格:一体式球墨铸铁圆形检查井盖φ700 | 座 | 8
77 | 040504001002 | 1500×2000砖砌立式闸阀井 | 1.种类、规格:1500×2000砖砌立式闸阀井 2.垫层、基础材质及厚度:100厚碎石垫层，200mm厚C15钢筋混凝土底板 3.砌筑材料品种、规格、强度等级:标准砖240×115×53 4.勾缝、抹面要求:1:2水泥砂浆抹面 5.井筒、井盖、井圈材质及规格:一体式球墨铸铁圆形检查井盖φ700 | 座 | 5
本页小计
分部分项工程和单价措施项目清单与计价表
工程名称：佛山(三水)新材料产业园给水支管工程 | [6 empty] | 第 15 页 共 18 页
序号 | 项目编码 | 项目名称 | 项目特征描述 | 计量单位 | 工程量 | 金额（元）
[6 empty] | 综合单价 |  | 其中
暂估价
78 | 040504001003 | 1300×1800砖砌立式闸阀井 | 1.种类、规格:1300×1800砖砌立式闸阀井 2.垫层、基础材质及厚度:100厚碎石垫层，200mm厚C15钢筋混凝土底板 3.砌筑材料品种、规格、强度等级:标准砖240×115×53 4.勾缝、抹面要求:1:2水泥砂浆抹面 5.井筒、井盖、井圈材质及规格:一体式球墨铸铁圆形检查井盖φ700 | 座 | 6
79 | 040504001004 | 1200×1500砖砌立式闸阀井 | 1.种类、规格:1200×1500砖砌立式闸阀井 2.垫层、基础材质及厚度:100厚碎石垫层，200mm厚C15钢筋混凝土底板 3.砌筑材料品种、规格、强度等级:标准砖240×115×53 4.勾缝、抹面要求:1:2水泥砂浆抹面 5.井筒、井盖、井圈材质及规格:一体式球墨铸铁圆形检查井盖φ700 | 座 | 35
80 | 040504001005 | 1200×1500砖砌排气阀井 | 1.种类、规格:1200×1500砖砌排气阀井 2.垫层、基础材质及厚度:100厚碎石垫层，200mm厚C15钢筋混凝土底板 3.砌筑材料品种、规格、强度等级:标准砖240×115×53 4.勾缝、抹面要求:1:2水泥砂浆抹面 5.井筒、井盖、井圈材质及规格:一体式球墨铸铁圆形检查井盖φ700 | 座 | 6
本页小计
分部分项工程和单价措施项目清单与计价表
工程名称：佛山(三水)新材料产业园给水支管工程 | [6 empty] | 第 16 页 共 18 页
序号 | 项目编码 | 项目名称 | 项目特征描述 | 计量单位 | 工程量 | 金额（元）
[6 empty] | 综合单价 |  | 其中
暂估价
81 | 040504001007 | 1200×1500砖砌排泥阀井 | 1.种类、规格:1200×1500砖砌排泥阀井 2.垫层、基础材质及厚度:100厚碎石垫层，200mm厚C15钢筋混凝土底板 3.砌筑材料品种、规格、强度等级:标准砖240×115×53 4.勾缝、抹面要求:1:2水泥砂浆抹面 5.井筒、井盖、井圈材质及规格:一体式球墨铸铁圆形检查井盖φ700 | 座 | 5
82 | 040504001008 | 排泥湿井 φ1000mm | 1.种类、规格:排泥湿井 φ1000mm | 座 | 5
附属构筑物合计
其他
83 | 040503002001 | 现浇混凝土支墩 | 1.垫层材质、厚度:每处1m3以内 2.混凝土强度等级:C20混凝土 | m3 | 12.74
84 | 040503002002 | 现浇混凝土支墩 | 1.垫层材质、厚度:每处3m3以内 2.混凝土强度等级:C20混凝土 | m3 | 86.95
85 | 040503002003 | 现浇混凝土支墩 | 1.垫层材质、厚度:每处5m3以内 2.混凝土强度等级:C20混凝土 | m3 | 88.08
本页小计
分部分项工程和单价措施项目清单与计价表
工程名称：佛山(三水)新材料产业园给水支管工程 | [6 empty] | 第 17 页 共 18 页
序号 | 项目编码 | 项目名称 | 项目特征描述 | 计量单位 | 工程量 | 金额（元）
[6 empty] | 综合单价 |  | 其中
暂估价
86 | 040205003001 | 标志牌 | 1.材质、规格尺寸:不锈钢标志牌 | 块 | 145
87 | 040501003016 | 管道包封 | 1.材质及规格:聚乙烯薄膜管道外包封 | m2 | 4311.86
88 | 040503002005 | 现浇混凝土拖拉墩 | 1.垫层材质、厚度:每处1m3以内，管径DN500 2.混凝土强度等级:C20混凝土 | m3 | 1.79
89 | 040503002006 | 现浇混凝土拖拉墩 | 1.垫层材质、厚度:每处1m3以内，管径DN400 2.混凝土强度等级:C20混凝土 | m3 | 0.89
90 | 040503002007 | 现浇混凝土拖拉墩 | 1.垫层材质、厚度:每处1m3以内，管径DN300 2.混凝土强度等级:C20混凝土 | m3 | 0.55
91 | 040503002008 | 现浇混凝土拖拉墩 | 1.垫层材质、厚度:每处1m3以内，管径DN200 2.混凝土强度等级:C20混凝土 | m3 | 0.23
其他合计
增加部分
92 | 040501003017 | 重防腐钢板卷管D110×6 | 1.材质及规格:重防腐钢板卷管D110×6 2.连接形式:直缝焊接接口 3.管道检验及试验要求:管道试压、消毒冲洗 4.防腐要求:钢管内防腐涂料必须具备卫生部办法的许可证，如IPN8710-1防腐涂料一道喷涂；IPN8710-2B二道，总厚度大于160um；外防腐采用环氧煤沥青防腐（六油两布），即底漆一道，面漆六道，玻璃布两道，涂装厚度不小于0.6mm；焊缝防腐用冷缠橡胶沥青胶带 | m | 196
本页小计
分部分项工程和单价措施项目清单与计价表
工程名称：佛山(三水)新材料产业园给水支管工程 | [6 empty] | 第 18 页 共 18 页
序号 | 项目编码 | 项目名称 | 项目特征描述 | 计量单位 | 工程量 | 金额（元）
[6 empty] | 综合单价 |  | 其中
暂估价
93 | 040502005012 | 阀门 | 1.种类:闸阀 2.材质及规格:球墨铸铁，DN80 3.连接形式:法兰连接 | 个 | 5
94 | 040502005013 | 阀门 | 1.种类:闸阀 2.材质及规格:球墨铸铁，DN65 3.连接形式:法兰连接 | 个 | 1
95 | 040502002020 | 钢管管件 | 1.种类:钢制法兰盲堵 2.材质及规格:DN500 3.防腐要求:详见设计文件 | 个 | 2
增加部分合计
分部分项合计
措施项目
单价措施合计
本页小计
合 计

## 表-11 总价措施项目清单与计价表
总价措施项目清单与计价表
工程名称：佛山(三水)新材料产业园给水支管工程 | [5 empty] | 第1页 共1页
序号 | 项目编码 | 项目名称 | 计算基础 | 费率 (%) | 金额 (元) | 备注
1 | WMSGCS000004 | 文明施工措施 | RGF_SZ+JXF_SZ | 3.63 | 20075.26
2 | HJBHCS000004 | 环境保护措施 | RGF_SZ+JXF_SZ | 3.3 | 18250.23
3 | LSSSCS000004 | 临时设施措施 | RGF_SZ+JXF_SZ | 4.29 | 23725.3
4 | AQSCCS000004 | 安全生产措施 | RGF_SZ+JXF_SZ | 6.93 | 38325.49
合 计 |  |  |  |  | 100376.28

## 表-12 其他项目清单与计价汇总表
其他项目清单与计价汇总表
工程名称：佛山(三水)新材料产业园给水支管工程 |  |  | 第1页 共1页
序号 | 项目名称 | 金额（元） | 备注
1 | 预算包干费
2 | 暂列金额 | 10000
合 计 |  |  | —

## 表-13 规费、税金项目清单与计价表
规费、税金项目清单与计价表
工程名称：佛山(三水)新材料产业园给水支管工程 |  |  |  | 第1页 共1页
序号 | 项目名称 | 计算基础 | 计算费率 (%) | 金额(元)
1 | 增值税 | 分部分项工程费+措施项目费+其他项目费-专业工程暂估价 | 9
合 计

## 表-09 综合单价分析表（全费用）
综合单价分析表
工程名称：佛山(三水)新材料产业园给水支管工程 | [10 empty] | 标段： |  |  |  |  | 第 页 共 页
项目编码 |  |  |  | 项目名称 | [5 empty] | 计量单位 |  |  |  |  | 工程量
清单综合单价组成明细
定额编号 | 定额项目名称 | 定额 单位 | 数量 | 单价 | [7 empty] | 合价
|  |  |  | 人工费 | 材料费 | 机具费 | 管理费 | 利润 | 规费 | 税金 |  | 人工费 | 材料费 | 机具费 | 管理费 |  | 利润 | 规费 | 税金
人工单价 |  | 小计
元/工日 |  | 未计价材料费
清单项目综合单价
材 料 费 明 细 | 主要材料名称、规格、型号 | [7 empty] | 单位 | 数量 |  | 单价（元） |  | 合价（元） |  |  | 暂估单价 （元） | 暂估合价 （元）
| 其他材料费 | [10 empty] | - |  |  |  |  | -
| 材料费小计 | [10 empty] | - |  |  |  |  | -
注：1.如不使用省级或行业建设主管部门发布的计价依据，可不填定额编码、名称等； 2.招标文件提供了暂估单价的材料，按暂估的单价填入表内“暂估单价”栏及“暂估合价”栏。
表-09